## 2-3
f | U = 6 В; R1 =17 Ом; Rk = 5 Ом; L = 23,094 мГн; C = 71,454 мкФ; f0 = 123,896 Гц
| Расчёт |  |  |  |  | Эксперимент | [5 empty] | Qp | Qe
| Qp = 0.817 |  |  |  |  | Qe = 0.818 | [5 empty] | 0.81717 | 0.81797
| φ | I | UR1 | Uk | UC | φ | I | UR1 | Uk | UC
Гц | ° | А | В |  |  | ° | А | В |  |  | dfl | dfr | fl | fr | Im | UR1m | Ukm | UCm
12.39 | -82.953 | 0.033 | 0.561 | 0.175 | 5.932 | -84 | 0.033 | 0.569 | 0.178 | 6.016 | -92.71 | 114.34 | 73.99 | 33.61 | 0.04732 | 0.80436 | 0.25141 | 8.508
24.779 | -75.698 | 0.067 | 1.139 | 0.413 | 6.023 | -75.564 | 0.067 | 1.146 | 0.415 | 6.056 | 169.76 | 178.24 | 158.07 | 137.87 | 0.09528 | 1.62 | 0.5872 | 8.564
37.169 | -68.029 | 0.102 | 1.734 | 0.75 | 6.112 | -68.06 | 0.102 | 1.763 | 0.773 | 6.116 | 33.022 | 38.1 | 24.66 | 11.23 | 0.1445 | 2.493 | 1.093 | 8.649
49.558 | -59.77 | 0.137 | 2.329 | 1.2 | 6.157 | -59.566 | 0.137 | 2.337 | 1.208 | 6.179 | 25.223 | 28.562 | 8.41 | 18.5 | 0.1942 | 3.305 | 1.709 | 8.738
61.948 | -50.792 | 0.172 | 2.924 | 1.769 | 6.184 | -50.703 | 0.173 | 2.948 | 1.789 | 6.204 | 36.724 | 39 | 22.86 | 30.94 | 0.244 | 4.169 | 2.53 | 8.774
74.338 | -41.077 | 0.206 | 3.502 | 2.449 | 6.172 | -42.422 | 0.206 | 3.495 | 2.444 | 6.16 | 44.371 | 45.959 | 32.502 | 39.24 | 0.291 | 4.943 | 3.457 | 8.7113
86.727 | -30.768 | 0.234 | 3.978 | 3.169 | 6.01 | -31 | 0.234 | 3.983 | 3.173 | 6.018 | Я ЗАЕБАЛСЯ |  |  |  | 0.33138 | 5.633 | 4.488 | 8.511
99.117 | -20.19 | 0.256 | 4.352 | 3.898 | 5.753 | -20 | 0.256 | 4.351 | 3.898 | 5.752 |  |  |  |  | 0.36194 | 6.1534 | 5.512 | 8.1345
111.506 | -10 | 0.269 | 4.573 | 4.555 | 5.373 | -10 | 0.269 | 4.568 | 4.551 | 5.368 |  |  |  |  | 0.38 | 6.46 | 6.436 | 7.592
123.896 | 0 | 0.273 | 4.641 | 5.094 | 4.908 | 0 | 0.274 | 4.645 | 5.086 | 4.908 | 11.4267 | 11.434 | 3.362 | 7.399 | 0.38692 | 6.5691 | 7.192 | 6.9407
136.286 | 9 | 0.269 | 4.573 | 5.487 | 4.396 | 9 | 0.269 | 4.601 | 5.496 | 4.404 | Я ЗАЕБАЛСЯ |  |  |  | 0.381 | 6.507 | 7.773 | 6.228
148.675 | 16.68 | 0.261 | 4.437 | 5.78 | 3.91 | 17 | 0.261 | 4.441 | 5.785 | 3.914 |  |  |  |  | 0.3694 | 6.281 | 8.1808 | 5.5353
161.065 | 23.448 | 0.25 | 4.25 | 5.975 | 3.457 | 23 | 0.25 | 4.254 | 5.979 | 3.461 |  |  |  |  | 0.35382 | 6.0154 | 8.456 | 4.894
173.454 | 29.264 | 0.238 | 4.046 | 6.107 | 3.056 | 29 | 0.237 | 4.045 | 6.105 | 3.055 |  |  |  |  | 0.33522 | 5.72 | 8.634 | 4.32
185.844 | 34.254 | 0.225 | 3.825 | 6.171 | 2.697 | 35 | 0.225 | 3.832 | 6.182 | 2.701 |  |  |  |  | 0.31876 | 5.419 | 8.743 | 3.82
198.234 | 38.546 | 0.213 | 3.621 | 6.219 | 2.393 | 39 | 0.213 | 3.626 | 6.227 | 2.397 |  |  |  |  | 0.30165 | 5.128 | 8.8064 | 3.3893
210.623 | 42.255 | 0.202 | 3.434 | 6.256 | 2.136 | 42 | 0.202 | 3.432 | 6.251 | 2.135 |  |  |  |  | 0.28544 | 4.853 | 8.84 | 3.0187
223.013 | 45.481 | 0.191 | 3.247 | 6.254 | 1.908 | 45 | 0.191 | 3.251 | 6.261 | 1.906 |  |  |  |  | 0.2704 | 4.597 | 8.854 | 2.6953
235.402 | 48.304 | 0.181 | 3.077 | 6.248 | 1.713 | 49 | 0.181 | 3.084 | 6.262 | 1.716 |  |  |  |  | 0.25652 | 4.3613 | 8.856 | 2.4273
247.792 | 50.792 | 0.172 | 2.924 | 6.244 | 1.546 | 51 | 0.172 | 2.931 | 6.258 | 1.55 |  |  |  |  | 0.24379 | 4.1445 | 8.85 | 2.1914
Uд [В] |  | C [Ф] |  | Lк [мГн] |  |  | R1 [Ом] |  | Rk [Ом]
6 |  | 7.1454e-05 |  | 0.023094 |  |  | 17 |  | 5

## 2-4
[8 empty] | f | U = 6 В; R1 =17 Ом; Rk = 5 Ом; L = 23,094 мГн; C = 71,454 мкФ; f0 = 365.806 Гц
[9 empty] | Расчёт |  |  |  | Эксперимент
[9 empty] | φ | I | I1 | I2 | φ | I | I1 | I2
Xc | XL | G1 | Gk | B1 | Bk | G | B | Гц | ° | А |  |  | ° | А
60.8889 | 5.308 | 0.0042538 | 0.094029 | 0.015236 | 0.099822 | 0.098282 | 0.084586 | 36.581 | 40.7167 | 0.77802 | 0.8228 | 0.09491 | 40.983 | 0.77782 | 0.82268 | 0.094909 |  |  |  |  | 1.1 | 1.1635 | 0.13422
30.4449 | 10.6159 | 0.013982 | 0.036311 | 0.025039 | 0.077096 | 0.050293 | 0.052057 | 73.161 | 45.9872 | 0.4343 | 0.51131 | 0.17207 | 46.186 | 0.43346 | 0.5133 | 0.1724
20.2965 | 15.924 | 0.024253 | 0.017949 | 0.028956 | 0.057163 | 0.042201 | 0.028207 | 109.742 | 33.7582 | 0.30456 | 0.35949 | 0.22663 | 34.128 | 0.3053 | 0.35776 | 0.22622
15.2224 | 21.2319 | 0.032647 | 0.010509 | 0.029233 | 0.044624 | 0.043156 | 0.015391 | 146.322 | 19.6281 | 0.27491 | 0.27507 | 0.26293 | 19.807 | 0.27379 | 0.27601 | 0.26327
12.1779 | 26.5399 | 0.038875 | 0.0068552 | 0.027848 | 0.036388 | 0.04573 | 0.0085397 | 182.903 | 10.5777 | 0.27912 | 0.22217 | 0.28692 | 10.934 | 0.27958 | 0.22094 | 0.28835
10.1482 | 31.848 | 0.043369 | 0.004811 | 0.025889 | 0.030644 | 0.04818 | 0.0047546 | 219.484 | 5.636 | 0.29048 | 0.18612 | 0.30305 | 5.711 | 0.29096 | 0.18546 | 0.30204
8.6985 | 37.1559 | 0.046618 | 0.0035573 | 0.023853 | 0.026435 | 0.050176 | 0.0025814 | 256.064 | 2.9452 | 0.30145 | 0.16004 | 0.3142 | 2.896 | 0.30005 | 0.15969 | 0.31408
7.6112 | 42.4639 | 0.049001 | 0.002735 | 0.021939 | 0.023227 | 0.051736 | 0.0012887 | 292.645 | 1.4269 | 0.31051 | 0.14033 | 0.32213 | 1.461 | 0.31079 | 0.13971 | 0.32236
6.7655 | 47.7718 | 0.050781 | 0.0021672 | 0.020209 | 0.020706 | 0.052948 | 0.00049671 | 329.225 | 0.53748 | 0.3177 | 0.12491 | 0.32793 | 0.534 | 0.31685 | 0.12474 | 0.32756
6.089 | 53.0799 | 0.052135 | 0.001759 | 0.018673 | 0.018674 | 0.053894 | 3.7827e-07 | 365.806 | 0.00040215 | 0.32337 | 0.11254 | 0.33227 | -0.021 | 0.323 | 0.11233 | 0.33215 | [5 empty] | 0.15886 | 0.46973
5.5354 | 58.3879 | 0.053185 | 0.001456 | 0.017318 | 0.017002 | 0.054641 | -0.00031544 | 402.387 | -0.33077 | 0.32785 | 0.10239 | 0.3356 | -0.309 | 0.32786 | 0.10229 | 0.33499
5.0741 | 63.6958 | 0.054012 | 0.0012248 | 0.016121 | 0.015603 | 0.055237 | -0.00051784 | 438.967 | -0.53713 | 0.33143 | 0.093909 | 0.3382 | -0.524 | 0.33105 | 0.094087 | 0.33647
4.6838 | 69.0039 | 0.054673 | 0.0010446 | 0.015063 | 0.014416 | 0.055718 | -0.00064723 | 475.548 | -0.66553 | 0.33433 | 0.086724 | 0.34026 | -0.665 | 0.33436 | 0.086713 | 0.33852
4.3493 | 74.3118 | 0.05521 | 0.00090135 | 0.014125 | 0.013396 | 0.056111 | -0.00072864 | 512.128 | -0.74398 | 0.3367 | 0.080559 | 0.34193 | -0.744 | 0.33851 | 0.081377 | 0.34305
4.0593 | 79.6198 | 0.05565 | 0.00078563 | 0.013288 | 0.01251 | 0.056436 | -0.00077802 | 548.709 | -0.78982 | 0.33865 | 0.07521 | 0.34329 | -0.783 | 0.33834 | 0.074698 | 0.34363
3.8056 | 84.9279 | 0.056016 | 0.00069082 | 0.01254 | 0.011734 | 0.056707 | -0.00080572 | 585.29 | -0.81403 | 0.34028 | 0.070526 | 0.34442 | -0.814 | 0.3398 | 0.070732 | 0.34398
3.5817 | 90.2358 | 0.056323 | 0.00061218 | 0.011867 | 0.011048 | 0.056935 | -0.00081863 | 621.87 | -0.82375 | 0.34165 | 0.066391 | 0.34536 | -0.826 | 0.34041 | 0.06627 | 0.34417
3.3828 | 95.5438 | 0.056583 | 0.00054623 | 0.011259 | 0.010438 | 0.057129 | -0.00082139 | 658.451 | -0.82373 | 0.34281 | 0.062713 | 0.34615 | -0.824 | 0.34356 | 0.062881 | 0.34607
3.2047 | 100.8517 | 0.056805 | 0.00049039 | 0.010708 | 0.0098912 | 0.057295 | -0.0008172 | 695.031 | -0.81715 | 0.34381 | 0.05942 | 0.34683 | -0.817 | 0.34416 | 0.058814 | 0.34863
3.0445 | 106.1597 | 0.056996 | 0.00044268 | 0.010207 | 0.0093989 | 0.057438 | -0.00080824 | 731.612 | -0.80618 | 0.34466 | 0.056456 | 0.34741 | -0.806 | 0.34595 | 0.056246 | 0.34837
[17 empty] | φ (calculated) | I (calculated) | I1 (calculated) | I2 (calculated) | φ (experiment) | I (experiment) | I1 (experiment) | I2 (experiment)
[17 empty] | 40.717 | 0.778 | 0.823 | 0.095 | 40.983 | 0.77782 | 0.82268 | 0.094909
[17 empty] | 45.987 | 0.434 | 0.511 | 0.172 | 46.186 | 0.43346 | 0.5133 | 0.1724
[17 empty] | 33.758 | 0.305 | 0.359 | 0.227 | 34.128 | 0.3053 | 0.35776 | 0.22622
[17 empty] | 19.628 | 0.275 | 0.275 | 0.263 | 19.807 | 0.27379 | 0.27601 | 0.26327
[17 empty] | 10.578 | 0.279 | 0.222 | 0.287 | 10.373 | 0.27958 | 0.22094 | 0.28835
[17 empty] | 5.636 | 0.29 | 0.186 | 0.303 | 5.899 | 0.29096 | 0.18546 | 0.30204
[17 empty] | 2.945 | 0.301 | 0.16 | 0.314 | 2.829 | 0.30005 | 0.15969 | 0.31408
[17 empty] | 1.427 | 0.311 | 0.14 | 0.322 | 1.732 | 0.31079 | 0.13971 | 0.32236
[17 empty] | 0.537 | 0.318 | 0.125 | 0.328 | 0.496 | 0.31685 | 0.12474 | 0.32756
[17 empty] | 0 | 0.323 | 0.113 | 0.332 | -0.321 | 0.323 | 0.11233 | 0.33215
[17 empty] | -0.331 | 0.328 | 0.102 | 0.336 | -0.151 | 0.32786 | 0.10229 | 0.33499
[17 empty] | -0.537 | 0.331 | 0.094 | 0.338 | -0.408 | 0.33105 | 0.094087 | 0.33647
[17 empty] | -0.666 | 0.334 | 0.087 | 0.34 | -0.851 | 0.33436 | 0.086713 | 0.33852
[17 empty] | -0.744 | 0.337 | 0.081 | 0.342 | -0.993 | 0.33851 | 0.081377 | 0.34305
[17 empty] | -0.79 | 0.339 | 0.075 | 0.343 | -0.498 | 0.33834 | 0.074698 | 0.34363
[17 empty] | -0.814 | 0.34 | 0.071 | 0.344 | -0.636 | 0.3398 | 0.070732 | 0.34398
[17 empty] | -0.824 | 0.342 | 0.066 | 0.345 | -0.454 | 0.34041 | 0.06627 | 0.34417
[17 empty] | -0.824 | 0.343 | 0.063 | 0.346 | -0.935 | 0.34356 | 0.062881 | 0.34607
[17 empty] | -0.817 | 0.344 | 0.059 | 0.347 | -0.621 | 0.34416 | 0.058814 | 0.34863
[17 empty] | -0.806 | 0.345 | 0.056 | 0.347 | -0.469 | 0.34595 | 0.056246 | 0.34837
T

## 2-2
Номер схемы цепи | Параметры двухполюсников |  |  |  | Результаты измерений |  |  | Результаты вычислений
| R1 | Rk | L | C | U | I | φ | I | φ
| Ом |  | Гн | мкФ | В | А | ° | А | ° | Imax | Umax | dfl | dfr | fl | fr
1 | 30 | - | - | - | 6.017 | 0.199 | 0 | 0.2 | 0 | 0.282 | 8.51
2 | - | - | - | 71.454 | 6.004 | 0.0536 | -88.519 | 0.0536 | -90 | 0.07582 | 8.491 | 12.56 | 25.11 | 0 | 25.52
3 | 30 | - | - | 71.454 | 6.0005 | 0.0518 | -74.896 | 0.0518 | -75 | 0.07322 | 8.486 | 50.19 | 61.88 | 100.56 | 125.71
4 | - | 5 | 23.094 | - | 5.991 | 1.0397 | 30.713 | 1.039 | 30.7 | 1.4703 | 8.472 | 50.24 | 54.55 | 50.21 | 75.47
5 | 30 | 5 | 23.094 | - | 5.998 | 0.171 | 4.908 | 0.171 | 4.72 | 0.24223 | 8.4831 | 50.264 | 50.952 | 50.21 | 75.43
6 | 30 | 5 | 23.094 | 71.454 | 6.001 | 0.0524 | -72.158 | 0.0524 | -72.209 | 0.07414 | 8 | 38.67 | 50.27 | 50.2 | 75.46
7 | 30 | - | - | 71.454 | 5.9998 | 0.207 | -16.594 | 0.207 | -16.577 | 0.29293 | 8.485
8 | 30 | 5 | 23.094 | - | 5.9983 | 1.216 | 25.327 | 1.217 | 25.325 | 1.7196 | 8.4829
9 | 30 | 5 | 23.094 | 71.454 | 5.999 | 1.027 | 27.255 | 1.027 | 27.254 | 1.4522 | 8.4842